## Hoja 1
QTS010 |  |  | m² | Cubierta inclinada con cobertura de tejas asfálticas.
Cubierta inclinada con una pendiente media del 47%, compuesta de: formación de pendientes: tablero cerámico machihembrado, "CERÁMICA PASTRANA", para revestir, 70x25x3,5 cm sobre tabiques aligerados de 100 cm de altura media; cobertura: emulsión asfáltica aniónica con cargas tipo EB; teja asfáltica rectangular.
Código | Unidad | Descripción |  |  |  | Rendimiento |  | Precio unitario | Importe
1 |  | Materiales
mt04lvc010c | Ud | Ladrillo cerámico hueco doble, para revestir, 24x11,5x9 cm, según UNE-EN 771-1. |  |  |  | 46.176 |  | 0.13 | 6
mt08aaa010a | m³ | Agua. |  |  |  | 0.009 |  | 1.5 | 0.01
mt09mif010ca | t | Mortero industrial para albañilería, de cemento, color gris, categoría M-5 (resistencia a compresión 5 N/mm²), suministrado en sacos, según UNE-EN 998-2. |  |  |  | 0.047 |  | 32.25 | 1.52
mt04cpl060a | Ud | Tablero cerámico machihembrado, "CERÁMICA PASTRANA", para revestir, 70x25x3,5 cm, según UNE 67041. |  |  |  | 6.229 |  | 0.56 | 3.49
mt14iea020c | kg | Emulsión asfáltica aniónica con cargas tipo EB, según UNE 104231. |  |  |  | 0.05 |  | 1.6 | 0.08
mt13tag010a | m² | Teja asfáltica rectangular, según UNE-EN 544. |  |  |  | 1.09 |  | 12.23 | 13.33
mt13piz050 | kg | Elementos de sujeción de acero inoxidable (clavos, ganchos, puntas, etc.). |  |  |  | 0.05 |  | 3.42 | 0.17
mt13tag020a | Ud | Aireador. |  |  |  | 0.05 |  | 12.64 | 0.63
[6 empty] | Subtotal materiales: |  |  | 25.23
2 |  | Mano de obra
mo020 | h | Oficial 1ª construcción. |  |  |  | 0.836 |  | 17.24 | 14.41
mo077 | h | Ayudante construcción. |  |  |  | 0.962 |  | 16.13 | 15.52
mo029 | h | Oficial 1ª aplicador de láminas impermeabilizantes. |  |  |  | 0.208 |  | 17.24 | 3.59
mo067 | h | Ayudante aplicador de láminas impermeabilizantes. |  |  |  | 0.208 |  | 16.13 | 3.36
[6 empty] | Subtotal mano de obra: |  |  | 36.88
3 |  | Costes directos complementarios
| % | Costes directos complementarios |  |  |  | 2 |  | 62.11 | 1.24
Coste de mantenimiento decenal: 23,44€ en los primeros 10 años. | [5 empty] | Costes directos (1+2+3): |  |  | 63.35
Referencia norma UNE y Título de la norma transposición de norma armonizada |  |  |  |  | Aplicabilidad(a) |  | Obligatoriedad(b) |  | Sistema(c)
UNE-EN 771-1:2011 |  |  |  |  | 122012 |  | 122013 |  | 2+/4
Especificaciones de piezas para fábrica de albañilería. Parte 1: Piezas de arcilla cocida
UNE-EN 998-2:2012 |  |  |  |  | 162011 |  | 162012 |  | 2+/4
Especificaciones de los morteros para albañilería. Parte 2: Morteros para albañilería
UNE-EN 544:2011 |  |  |  |  | 142012 |  | 142012 |  | 3/4
Placas bituminosas con armadura mineral y/o sintética. Especificación de producto y métodos de ensayo.
(a) Fecha de aplicabilidad de la norma armonizada e inicio del período de coexistencia
(b) Fecha final del período de coexistencia / entrada en vigor marcado CE
(c) Sistema de evaluación y verificación de la constancia de las prestaciones