## Hoja 1
QTT020 |  |  | m² | Cubierta inclinada de tejas cerámicas sobre espacio no habitable.
Cubierta inclinada de tejas cerámicas, sobre espacio no habitable, con una pendiente media del 30%, compuesta de: formación de pendientes: tablero cerámico machihembrado, "CERÁMICA PASTRANA", para revestir, 70x25x3,5 cm, sobre tabiques aligerados de 100 cm de altura media; impermeabilización: placa bajo teja, cobertura: teja cerámica curva, 40x19x16 cm, color rojo, recibida con mortero de cemento, industrial, M-2,5.
Código | Unidad | Descripción |  |  |  | Rendimiento |  | Precio unitario | Importe
1 |  | Materiales
mt04lvc010c | Ud | Ladrillo cerámico hueco doble, para revestir, 24x11,5x9 cm, según UNE-EN 771-1. |  |  |  | 31.199 |  | 0.13 | 4.06
mt08aaa010a | m³ | Agua. |  |  |  | 0.019 |  | 1.5 | 0.03
mt09mif010ca | t | Mortero industrial para albañilería, de cemento, color gris, categoría M-5 (resistencia a compresión 5 N/mm²), suministrado en sacos, según UNE-EN 998-2. |  |  |  | 0.047 |  | 32.25 | 1.52
mt04cpl060a | Ud | Tablero cerámico machihembrado, "CERÁMICA PASTRANA", para revestir, 70x25x3,5 cm, según UNE 67041. |  |  |  | 5.714 |  | 0.56 | 3.2
mt13lpo010dh | m² | Placa asfáltica 15 ondas de perfil ondulado y color rojo tricapa, a base de fibras minerales y vegetales saturadas con una emulsión bituminosa a altas temperaturas, según UNE-EN 534. |  |  |  | 1.25 |  | 4.85 | 6.06
mt13lpo035a | Ud | Clavo, para fijación de placa bajo teja. |  |  |  | 3 |  | 0.08 | 0.24
mt09mif010ba | t | Mortero industrial para albañilería, de cemento, color gris, categoría M-2,5 (resistencia a compresión 2,5 N/mm²), suministrado en sacos, según UNE-EN 998-2. |  |  |  | 0.056 |  | 31.36 | 1.76
mt13tac010a | Ud | Teja cerámica curva, 40x19x16 cm, color rojo, según UNE-EN 1304. |  |  |  | 31.4 |  | 0.25 | 7.85
mt13tac013a | Ud | Teja cerámica de ventilación, curva, color rojo, según UNE-EN 1304. |  |  |  | 0.1 |  | 6.5 | 0.65
[6 empty] | Subtotal materiales: |  |  | 25.37
2 |  | Mano de obra
mo011 | h | Oficial 1ª montador. |  |  |  | 1.503 |  | 17.82 | 26.78
mo080 | h | Ayudante montador. |  |  |  | 1.781 |  | 16.13 | 28.73
[6 empty] | Subtotal mano de obra: |  |  | 55.51
3 |  | Costes directos complementarios
| % | Costes directos complementarios |  |  |  | 2 |  | 80.88 | 1.62
Coste de mantenimiento decenal: 27,23€ en los primeros 10 años. | [5 empty] | Costes directos (1+2+3): |  |  | 82.5
Referencia norma UNE y Título de la norma transposición de norma armonizada |  |  |  |  | Aplicabilidad(a) |  | Obligatoriedad(b) |  | Sistema(c)
UNE-EN 771-1:2011 |  |  |  |  | 122012 |  | 122013 |  | 2+/4
Especificaciones de piezas para fábrica de albañilería. Parte 1: Piezas de arcilla cocida
UNE-EN 998-2:2012 |  |  |  |  | 162011 |  | 162012 |  | 2+/4
Especificaciones de los morteros para albañilería. Parte 2: Morteros para albañilería
UNE-EN 534:2007/A1:2010 |  |  |  |  | 112011 |  | 112011 |  | 1/3/4
Placas onduladas bituminosas. Especificaciones de producto y métodos de ensayo.
UNE-EN 1304:2006 |  |  |  |  | 122006 |  | 122007 |  | 3/4
Tejas de arcilla cocida para colocación discontinua. Definiciones y especificaciones de producto.
(a) Fecha de aplicabilidad de la norma armonizada e inicio del período de coexistencia
(b) Fecha final del período de coexistencia / entrada en vigor marcado CE
(c) Sistema de evaluación y verificación de la constancia de las prestaciones