## Hoja 1
HFI010 |  | m |  | Forrado de conductos, de fábrica.
Forrado de conducto para instalaciones en rincón de tabiquería, de 50x25 cm, con ladrillo cerámico hueco doble, para revestir, 33x16x7 cm, recibido con mortero de cemento industrial, color gris, M-5, suministrado a granel.
Código | Unidad |  | Descripción |  | Rendimiento |  |  | Precio unitario | Importe
1 |  |  | Materiales
mt04lvc010g | Ud |  | Ladrillo cerámico hueco doble, para revestir, 33x16x7 cm, según UNE-EN 771-1. |  | 13 |  |  | 0.2 | 2.6
mt08aaa010a | m³ |  | Agua. |  | 0.004 |  |  | 1.5 | 0.01
mt09mif010cb | t |  | Mortero industrial para albañilería, de cemento, color gris, categoría M-5 (resistencia a compresión 5 N/mm²), suministrado a granel, según UNE-EN 998-2. |  | 0.009 |  |  | 29.5 | 0.27
[5 empty] | Subtotal materiales: |  |  |  | 2.88
2 |  |  | Equipo y maquinaria
mq06mms010 | h |  | Mezclador continuo con silo, para mortero industrial en seco, suministrado a granel. |  | 0.038 |  |  | 1.73 | 0.07
[5 empty] | Subtotal equipo y maquinaria: |  |  |  | 0.07
3 |  |  | Mano de obra
mo020 | h |  | Oficial 1ª construcción. |  | 0.403 |  |  | 17.24 | 6.95
mo113 | h |  | Peón ordinario construcción. |  | 0.212 |  |  | 15.92 | 3.38
[5 empty] | Subtotal mano de obra: |  |  |  | 10.33
4 |  |  | Costes directos complementarios
| % |  | Costes directos complementarios |  | 2 |  |  | 13.28 | 0.27
Coste de mantenimiento decenal: 1,90€ en los primeros 10 años. |  |  |  |  | Costes directos (1+2+3+4): |  |  |  | 13.55
Referencia norma UNE y Título de la norma transposición de norma armonizada | [5 empty] | Aplicabilidad (1) | Obligatoriedad (2) |  | Sistema (3)
UNE-EN 771-1:2011 | [5 empty] | 122012 | 122013 |  | 2+/4
Especificaciones de piezas para fábrica de albañilería. Parte 1: Piezas de arcilla cocida
UNE-EN 998-2:2012 | [5 empty] | 162011 | 162012 |  | 2+/4
Especificaciones de los morteros para albañilería. Parte 2: Morteros para albañilería
(1) Fecha de aplicabilidad de la norma armonizada e inicio del período de coexistencia
(2) Fecha final del período de coexistencia / entrada en vigor marcado CE
(3) Sistema de evaluación y verificación de la constancia de las prestaciones