## Hoja 1
QTP010 |  |  | m² | Cubierta inclinada con cobertura de pizarra.
Cubierta inclinada con una pendiente media del 60%, compuesta de: formación de pendientes: tablero cerámico machihembrado, "CERÁMICA PASTRANA", para revestir, 70x25x3,5 cm sobre tabiques aligerados de 100 cm de altura media; impermeabilización monocapa adherida: lámina de betún modificado con elastómero SBS, LBM(SBS)-30-FP; cobertura: pizarra para techar en piezas rectangulares, sobre rastreles de madera.
Código | Unidad | Descripción |  |  |  | Rendimiento |  | Precio unitario | Importe
1 |  | Materiales
mt04lvc010c | Ud | Ladrillo cerámico hueco doble, para revestir, 24x11,5x9 cm, según UNE-EN 771-1. |  |  |  | 55.853 |  | 0.13 | 7.26
mt08aaa010a | m³ | Agua. |  |  |  | 0.009 |  | 1.5 | 0.01
mt09mif010ca | t | Mortero industrial para albañilería, de cemento, color gris, categoría M-5 (resistencia a compresión 5 N/mm²), suministrado en sacos, según UNE-EN 998-2. |  |  |  | 0.047 |  | 32.25 | 1.52
mt04cpl060a | Ud | Tablero cerámico machihembrado, "CERÁMICA PASTRANA", para revestir, 70x25x3,5 cm, según UNE 67041. |  |  |  | 6.229 |  | 0.56 | 3.49
mt14iea020c | kg | Emulsión asfáltica aniónica con cargas tipo EB, según UNE 104231. |  |  |  | 0.3 |  | 1.6 | 0.48
mt14lba010c | m² | Lámina de betún modificado con elastómero SBS, LBM(SBS)-30-FP, de 2,5 mm de espesor, masa nominal 3 kg/m², con armadura de fieltro de poliéster no tejido de 160 g/m², de superficie no protegida. Según UNE-EN 13707. |  |  |  | 1.1 |  | 4.87 | 5.36
mt13blw010d | m | Rastrel de madera de pino gallego tratado o pino rojo, 42x27 mm, calidad VI. |  |  |  | 6.81 |  | 0.47 | 3.2
mt13eag023 | Ud | Clavo de acero para fijación de rastrel de madera a soporte de hormigón o mortero. |  |  |  | 10.62 |  | 0.07 | 0.74
mt13piz100d | m² | Pizarra para techar en piezas rectangulares, 32x22 cm, de segunda calidad, grueso 3 a 4 mm, según UNE-EN 12326-1. |  |  |  | 1.09 |  | 7.82 | 8.52
mt13piz050 | kg | Elementos de sujeción de acero inoxidable (clavos, ganchos, puntas, etc.). |  |  |  | 0.46 |  | 3.42 | 1.57
mt13piz051 | Ud | Pieza de ventilación de chapa galvanizada. |  |  |  | 0.05 |  | 6.31 | 0.32
mt13piz053b | m² | Lámina de zinc natural de 0,65 mm de espesor, en bobina. |  |  |  | 0.192 |  | 11.82 | 2.27
[6 empty] | Subtotal materiales: |  |  | 34.74
2 |  | Mano de obra
mo020 | h | Oficial 1ª construcción. |  |  |  | 0.912 |  | 17.24 | 15.72
mo077 | h | Ayudante construcción. |  |  |  | 1.05 |  | 16.13 | 16.94
mo029 | h | Oficial 1ª aplicador de láminas impermeabilizantes. |  |  |  | 0.34 |  | 17.24 | 5.86
mo067 | h | Ayudante aplicador de láminas impermeabilizantes. |  |  |  | 0.34 |  | 16.13 | 5.48
mo036 | h | Oficial 1ª colocador de pizarra. |  |  |  | 0.473 |  | 17.24 | 8.15
mo074 | h | Ayudante colocador de pizarra. |  |  |  | 0.473 |  | 16.13 | 7.63
[6 empty] | Subtotal mano de obra: |  |  | 59.78
3 |  | Costes directos complementarios
| % | Costes directos complementarios |  |  |  | 2 |  | 94.52 | 1.89
Coste de mantenimiento decenal: 33,74€ en los primeros 10 años. | [5 empty] | Costes directos (1+2+3): |  |  | 96.41
Referencia norma UNE y Título de la norma transposición de norma armonizada |  |  |  |  | Aplicabilidad (1) |  | Obligatoriedad (2) |  |  | Sistema (3)
UNE-EN 771-1:2011 |  |  |  |  | 122012 |  | 122013 |  |  | 2+/4
Especificaciones de piezas para fábrica de albañilería. Parte 1: Piezas de arcilla cocida
UNE-EN 998-2:2012 |  |  |  |  | 162011 |  | 162012 |  |  | 2+/4
Especificaciones de los morteros para albañilería. Parte 2: Morteros para albañilería
UNE-EN 13707:2005/A2:2010 |  |  |  |  | 142010 |  | 1102010 |  |  | 1/2+/3/4
Láminas flexibles para la impermeabilización. Láminas bituminosas con armadura para impermeabilización de cubiertas. Definiciones y características.
UNE-EN 12326-1:2005 |  |  |  |  | 152005 |  | 152008 |  |  | 3/4
Productos de pizarra y piedra natural para tejados y revestimientos discontinuos. Parte 1: Especificación de producto.
(1) Fecha de aplicabilidad de la norma armonizada e inicio del período de coexistencia
(2) Fecha final del período de coexistencia / entrada en vigor marcado CE
(3) Sistema de evaluación y verificación de la constancia de las prestaciones