## Hoja 1
QTT010 |  |  | m² | Cubierta inclinada de tejas cerámicas sobre espacio habitable.
Cubierta inclinada de tejas cerámicas, sobre espacio habitable, con una pendiente media del 30%, compuesta de: impermeabilización: placa bajo teja, cobertura: teja cerámica curva, 40x19x16 cm, color rojo, recibida con mortero de cemento, industrial, M-2,5; formación de pendientes con forjado de hormigón o tablero cerámico (no incluida en este precio).
Código | Unidad | Descripción |  |  |  | Rendimiento |  | Precio unitario | Importe
1 |  | Materiales
mt13lpo010dh | m² | Placa asfáltica 15 ondas de perfil ondulado y color rojo tricapa, a base de fibras minerales y vegetales saturadas con una emulsión bituminosa a altas temperaturas, según UNE-EN 534. |  |  |  | 1.25 |  | 4.85 | 6.06
mt13lpo035a | Ud | Clavo, para fijación de placa bajo teja. |  |  |  | 3 |  | 0.08 | 0.24
mt08aaa010a | m³ | Agua. |  |  |  | 0.01 |  | 1.5 | 0.02
mt09mif010ba | t | Mortero industrial para albañilería, de cemento, color gris, categoría M-2,5 (resistencia a compresión 2,5 N/mm²), suministrado en sacos, según UNE-EN 998-2. |  |  |  | 0.056 |  | 31.36 | 1.76
mt13tac010a | Ud | Teja cerámica curva, 40x19x16 cm, color rojo, según UNE-EN 1304. |  |  |  | 31.4 |  | 0.25 | 7.85
mt13tac013a | Ud | Teja cerámica de ventilación, curva, color rojo, según UNE-EN 1304. |  |  |  | 0.1 |  | 6.5 | 0.65
[6 empty] | Subtotal materiales: |  |  | 16.58
2 |  | Mano de obra
mo011 | h | Oficial 1ª montador. |  |  |  | 0.069 |  | 17.82 | 1.23
mo080 | h | Ayudante montador. |  |  |  | 0.234 |  | 16.13 | 3.77
[6 empty] | Subtotal mano de obra: |  |  | 5
3 |  | Costes directos complementarios
| % | Costes directos complementarios |  |  |  | 2 |  | 21.58 | 0.43
Coste de mantenimiento decenal: 7,26€ en los primeros 10 años. | [5 empty] | Costes directos (1+2+3): |  |  | 22.01
Referencia norma UNE y Título de la norma transposición de norma armonizada |  |  |  |  | Aplicabilidad (1) |  | Obligatoriedad (2) |  | Sistema (3)
UNE-EN 534:2007/A1:2010 |  |  |  |  | 112011 |  | 112011 |  | 1/3/4
Placas onduladas bituminosas. Especificaciones de producto y métodos de ensayo.
UNE-EN 998-2:2012 |  |  |  |  | 162011 |  | 162012 |  | 2+/4
Especificaciones de los morteros para albañilería. Parte 2: Morteros para albañilería
UNE-EN 1304:2006 |  |  |  |  | 122006 |  | 122007 |  | 3/4
Tejas de arcilla cocida para colocación discontinua. Definiciones y especificaciones de producto.
(1) Fecha de aplicabilidad de la norma armonizada e inicio del período de coexistencia
(2) Fecha final del período de coexistencia / entrada en vigor marcado CE
(3) Sistema de evaluación y verificación de la constancia de las prestaciones